## Sheet1
TIMERS
Target Interval Time | 0.0001 | Sec
Prescale | 8
Clock Speed | 16 | MHz
Timer Int Size | 65535
Seconds/Increment | 5e-07
Increments/Interval | 200
Starting Timer Value | 65335
BOOST SMPS
Vin | 7.2 | v
Duty | 0.9
Vout | 72 | v
Forward Current | 0.048 | A
Driving Voltage | 7.2 | v
Resistance | 150 | Ohm
% variance | 5 | %
Resistance Max | 157.5 | Ohm
Resistance Min | 142.5 | Ohm
Number of Loads | 18 | Unit
Watts Total | 6.2208 | W